## MCB_100A
Comment | Description | Designator | Footprint | LibRef | Quantity
100uF |  | C1 | FP-CAPACITOR | Electrolytic capacitor | 1
10uF |  | C2 | FP-CAPACITOR | Electrolytic capacitor | 1
PZEM04-100A | Sensor Pzem004 Version 100A | CT1 | FP-PZEM-004-100A | PZEM04-100A | 1
PZEM04-100A_OLED | Sensor Pzem004 Version 100A OLED I2C 0.96 | CT2 | PZEM100A-OLED | PZEM04-100A_OLED | 1
LED |  | D1 | FP-LED | LED | 1
Aliemtacion AC |  | J1 | Bornera 3 | Conector 3 | 1
Bobinas |  | J2 | BORNERA 4 | Conector 4 | 1
Header 2 | Header, 2-Pin | P1 | HDR1X2 | Header 2 | 1
330Ω |  | R2 | FP-RESISTENCIA | Resistencia | 1
10kΩ |  | R5 | FP-RESISTENCIA | Resistencia | 1
HLK-PM03 | 100-240V a 3.3V | S1 | FP-HLK-PW12 | HLK-PM03 | 1
Button | Button PCB | SW1 | FP-BUTTON | Button | 1
ESP32-38Pines |  | U1 | ESP32-38pin | ESP32-38Pines | 1